## Sheet1
GKP ČAKOM d.o.o.
Prilog V. TROŠKOVNIK sa tehničkim karakteristikama - mrežna i komunikacijska oprema
Redni broj | NAZIV I OPIS TEHNIČKIH KARAKTERISTIKA koje ponuđena oprema minimalno mora zadovoljavati | Garancija (minimalno) | PONUĐENO | KOLIČINA/ kom | Jedinična cijena/ EUR bez PDV-a | Ukupna cijena/ EUR bez PDV-a
1 | Usmjernik | 2 godine |  | 2
Procesor: minimalno 4 Core ARM 64 bit arhitecture 1700 MHz,
Sistemska memorija: minimalno 4 GB DDR4 RAM
Ugrađena flash memorija: minimalno 128 MB NAND
Portovi: minimalno 16 x 10/100/1000 RJ45 ethernet ; minimalno 2 x SFP+ port
Dodatni Port: minimalno 1x USB 3,0
Serijski konzolni port: minimalno jedan 1 RJ45 serijski port
Napajanje minimalno 2 x AC 100- 240 V
Layer 3 performanse prosljeđivanja: minimalno 4493 Mbps za pakete veličine 64 Byte-a i minimalno 27750 Mbps (Line Rate) za pakete veličine 512 Byte-a ili veće
Potrošnja energije: maksimalno 48 W
Način ugradnje: Rackmount 19"
2 | Prespojnik tip A | 2 godine |  | 6
Mod rada: L2/L3
Mrežna sučelja: minimalno 48x 10/100/1000 Mbps RJ45 PoE+ Ethernet portova, minimalno 4x 1/10 Gbps SFP+ Ethernet portova,
Ukupna neblokirajuća propusnost: minimalno 88 Gbps
Kapacitet prespajanja: minimalno 176 Gbps
Brzina prosljeđivanja: minimalno 130.944 Mpps
Broj VLAN-ova: minimalno 255
Potrošnja energije: maksimalno 600 W
PoE sučelja: 48 port PoE+ IEEE 802.3af/at; od toga minimalno 8 port PoE+ IEEE 802.3af/at/bt
ESD/EMP zaštita: Zrak: ±16 kV, Kontakt: ± 12 kV
Udarci i vibracije: ETSI300-019-1.4 Standard
Napajanje: minimalno 1x 100-240V AC 60-60 Hz i minimalno 1x slot za spajanje reduntantnog napajanja 52VDC, 11.54A; 11.5VDC, 5.22A
Način ugradnje: Rackmount 19"
3 | Prespojnik tip B | 2 godine |  | 2
Mod rada: L2/L3
Mrežna sučelja: minimalno 28x 1/10 Gbps SFP+ Ethernet portova, i minimalno 4x 1/10/25 Gbps SFP28 Ethernet portova
Ukupna neblokirajuća propusnost: minimalno 380 Gbps
Kapacitet prespajanja: minimalno 760 Gbps
Brzina prosljeđivanja: minimalno 565.44 Mpps
Broj VLAN-ova: minimalno 255
Potrošnja energije: maksimalno 100 W
ESD/EMP zaštita: Zrak: ± 16 kV, Kontakt: ± 12 kV
Udarci i vibracije: ETSI300-019-1.4 Standard
Napajanje: minimalno 1x 100-240V AC 60-60 Hz i minimalno 1x slot za spajanje reduntantnog napajanja 52VDC, 11.54A; 11.5VDC, 5.22A
Način ugradnje: Rackmount 19"
4 | Redundantno napajanje za Prespojnik | 2 godine |  | 1
Mrežno sučelje: 1x 10/100/1000 Mbps Ethernet RJ45 port
Način ugradnje: Rackmount 19"
Izlazna sučelja za mogučnost napajanja prespojnika na redundantni USP DC port: 6 RPS DC portova
Napajanje: 100-240V AC, 60-60 Hz
Potrošnja energije: maximalno 995 W
Izlazna snaga napajanja: izlaz 52V DC minimalno 11.84 A (600W); Izlaz 11,5V DC miimalno 30,44 A (350W)
ESD/EMP zaštita: Zrak: ± 16 kV, Kontakt: ± 12 kV
5 | Tipski kabel za redundantno napajanje Prespojnika | n/a |  | 5
duljina kabela: 1,5 m
6 | Bežična pristupna točka | 2 godine |  | 13
Mrežna sučelja: minimalno 1 100/1000 RJ 45 Ethernet port
Način napajanja: 802.3af/A PoE i 48V 0,5 A PoE adapter
Podrška za uštedu energije
Potrošnja energije: maksimalno 13 W
Izlazna snaga radio uređaja: minimalno 22dBm na 2.4 GHz i minimalno 26dBm na 5 GHz
Antena: minimalno 2x2 UL MU MIMO, minimalno 4 dBi na 2.4 GHz i minimalno 4x4 DL/UL MU MIMO, minimalno 6 dBi na 5 GHz
WiFi standardi: 802.11 a/b/g/n/ac/ax
Sigurnost: WEP, WPA-PSK, WPA-Enterprise (WPA/WPA2/WPA3 TKIP/AES)
Broj BSSID-jeva: minimalno 8 po radio uređaju
Način ugradnje: stropno ili zidno sa uključenim nosačima
Napredno upravljanje prometom: VLAN 802.1Q, ograničenje brzine po korisniku, izolacija prometa gostiju, podrška za WMM
Broj istovremenih klijentskih uređaja: minimalno 350
Brzina na 802.11ax standardu: minimalno 4,8 Gbps
7 | Upravljački uređaj sa software-om za upravljanje mrežom | 2 godine |  | 1
Procesor: minimalno 2,0 GHz Octa-Core, Arm, Cortex, A 53, 64bit based chip
Memorija: minimalno 3 GB DDR
Unutarnja pohrana: minimalno 32 GB eMMC, 1 TB 2,5" SATA HDD
Mrežna sučelja: minimalno 1 10/100/1000 Ethernet port
Napajanje: PoE 802.3af, ili quick charge 2,0; 3,0 Power adapter 9V DC 2A Power Adapter USB C
Potrošnja energije: maksimalno 12,95W
Pripadajuči nosač za ugradnju u 19" Rack, 1U
8 | SFP+ modul | 2 godine |  | 30
Podržani medij: Single Mode Fiber duplex
Konektor: LC duplex
TX valna dužina: 1310 nm
RX valna dužina: 1310 nm
Brzina: minimalno 10 Gbps
Kompatibilnost: SFP+ modul mora biti od istog proizvođača kao i prespojnici ili CISCO Compatible
Dužina kabela: minimalno 10 km
9 | Optički prespojni kabel | n/a |  | 30
Konektor: LC UPC-LC UPC Duplex
Mod vlakna: 9 / 125 µm
Tip vlakna: SingleMod Duplex
Dužina kabla: 1 m
Standard: G657 A2
Valna dužina: 1310 / 1550 nm
10 | Panel za organiziranje kabela | n/a |  | 5
Veličina: 19" 1U
Broj prstenova: minimalno 4
11 | SFTP prespojni kabel | n/a |  | 20
Konektor: 2 RJ45 konektora
Tip kabela: S/FTP PIMF LSZH Cu AWG26/7
Kategorija: CAT6a
Dužina: 2 m
12 | SFTP prespojni kabel | n/a |  | 50
Konektor: 2 RJ45 konektora
Tip kabela: S/FTP PIMF LSZH Cu AWG26/7
Kategorija: CAT6a
Boja: siva
Dužina: 1 m
13 | SFTP prespojni kabel | n/a |  | 220
Konektor: 2 RJ45 konektora
Tip kabela: S/FTP PIMF LSZH Cu AWG26/7
Boja: siva
Kategorija: CAT6a
Dužina: 0.25 m
14 | Neprekidno napajanje | 3 godine |  | 2
Kapacitet izlazne snage: minimalno 1,98 kWatts / 2.2 kVA
Nominalni ulazni napon: 230V
Nominalni izlazni napon: 230 V
Izlazna naponska izobličenja: maksimalno 2%
Izlazna frekvencija: 50/60 Hz +/- 3 Hz
Komunikacijski portovi: minimalno 1x RJ 45 10/100 Base T(ethernet spajanje), minimalno 1 x RJ 45 Serial, minimalno 1x Smart Slot
Izlazne konekcije: minimalno 2 IEC jumpers (Batttery Backup), minimalno 8 IEC 6320 C13 (Battery Backup) i minimalno 2 IEC 6320 C19 Jumpers (Battery Backup)
Mogučnost dodatne nadogradnje sa dodatnim baterijskim modulima za ugradnju u 19 " Rack , max. 2U
Ugradnja: Rackmountable, maksimalno 2U
Certifikati: CE, CE Mark, EAC, RCM, VDE
Očekivano trajanje baterije: 3-5 godina
15 | Komunikacijski sustav Unify OpenScape Business X5W | n/a |  | 1
Demontaža komunikacijskog sustava i preseljenje na novu lokaciju, nabacivanje internih TDM učesnika na 19" 50 RJ45 port ISDN panel 1U, puštanje svih internh TDM učesnika na novu instalaciju strukturnog kabliranja, programiranje IP PBX komunikacijskog sustava prema potrebama korisnika,
Dobava isporuka i aktivacija 5 Voice Mail licenci za 5 internih učesnika te programiranje sustava za govornu poštu prema potrebama investitora
Dobava isporuka i aktivacija Company Autoattendant licence te programiranje sustava za govorne objave prema potrebama investitora
16 | Implementacija i konfiguracija mrežne opreme | n/a |  | 1
Prespojnici,Bežićne pristupne točke,Redundantno napajnje za Prespojnike, i Upravljački uređaj sa software-om za upravljanje mrežnom opremom mora biti od istog proizvođača, tehnički usuglašeno i međusobno kompatibilno kompatibilno
Konfiguracija upravljačkog software-a i aktivne opreme: Podešavanje upravljačkog uređaja, podešavanje PoE napajanja za bežične pristupne točke, konfiguracija WAN mreže, konfiguracija DHCP i DNS servera i VPN pristupa, podešavanje obavještavanja sustava, podešavanje pristupa iz oblaka, izrada mape mreže, automatskog backup-a, kordinacija spajanja internet priključka te montaža u dogovoru sa operaterom
Konfiguracija mreže: podešavanje 8 LAN mreža, 8 WLAN mreža i 8 VLAN mreža, te odvajanje komunikacije između VLAN-ova na vatrozidu, pridruživanje portova switcheva, kao i SSID-jeva na pristupnim točkama, odgovarajućim VLAN-ovima, konfiguracija mreže za goste
Prespojnici se umrežuju sa dvije optičke veze od 10 Gbps na Agregacijski optički prespojnik u LAG modu
Testiranje mreže
|  |  |  | UKUPNO (bez PDV-a): |  | 0
| Priložiti dokaz o zadovoljavanju specifikacija tražene robe |  |  | PDV: |  | 0
|  |  |  | SVEUKUPNO (s PDV-om): |  | 0